## Tabelle1
Ref | Value | Footprint | Type
Kondensatoren
C9 C30 | 10nF | 0603 | CC0603KRX7R9BB103
C10 C11 C12 C5 C6 C20 C41 C19 C31 C32 C33 C26 C27 C22 C42 C40 | 100nF | 0603 | C0603C104M5RACTU
C7 C8 C28 C29 | 10pF | 0603 | GRM1885C1H100JA01D
C2 C23 | 1µF | 1210 | UMK325B7105KH-T
C3 C24 | 1nF | 0603 | 06035C102KAT2A
C4 C1 C25 C21 | 10µF | 1210 | GRM32DR71C106KA01L
C14 C13 C15 C35 C34 C36 | 47µF | 1210 | GRM32ER61C476KE15K
C16 C37 | 47pF | 0603 | CBR06C470JAGAC
C18 C39 | 12pF | 0603 | 251R14S120GV4T
C17 C38 | 680pF | 0603 | C0603C681F5GACTU
Widerstände
R14 R11 R6 R2 R9 R3 R7 R92 R59 R56 R51 R47 R54 R48 R52 R96 | 100k | 0603 | AC0603FR-07100KL
R10 R55 | 15k | 0603 | RMCF0603JT15K0
R8 R12 R13 R93 R94 R19 R21 R22 R23 R24 R25 R31 R32 R33 R34 R35 R42 R41 R44 R53 R57 R58 R97 R98 R69 R64 R65 R66 R67 R68 R78 R79 R80 R81 R82 R90 R89 R70 | 10k | 0603 | RMCF0603JT10K0
R18 R5 R91 R63 R50 R95 | 100R | 0603 | RMCF0603JT100R
R1 R46 | 22k | 0603 | RMCF0603JT22K0
R4 R49 | 47R | 0603 | RMCF0603JT47R0
R20 R26 R27 R28 R29 R30 R45 R76 R71 R72 R73 R74 R75 R77 | 4k7 | 0603 | RMCF0603JT47K0
R36 R84 | 90k9 | 0603 | ERJ-3EKF9092V
R40 R88 | 887k | 0603 | ERJ-P03D8873V
R39 R87 | 121k | 0603 | RT0603DRE07121KL
R38 R86 | 6k81 | 0603 | RMCF0603FT6K81
R37 R85 | 49k9 | 0603 | RMCF0603FT49K9
R43 R83 | 0R | 0603 | ERJ-3GEY0R00V
Dioden
D9 D4 D1 D2 D6 D3 D5 D8 D7 D30 D29 D27 D22 D19 D20 D24 D21 D23 D26 D25 D32 D31 |  |  | TS4148C
D10 D28 |  |  | DZ2J036M0LCT-ND
D11 D12 D13 D14 D15 D16 D17 D18 D33 |  |  | SMF3.3
Induktivitäten
L1 L3 | 10nH | 0603 | CIH10T10NJNC
L2 L4 | 5µH |  | CDRH5D28RNP-5R0NC
Transistoren
Q2 Q17 Q10 Q18 |  |  | AO3414
Q1 Q9 |  |  | SSM3J334RLFTR-ND
Q6 Q7 Q3 Q4 Q5 Q8 Q14 Q15 Q11 Q12 Q13 Q16 |  |  | MMBT5551-TP
Chips
U3 U8 |  | TQFP64 | ATMEGA128-16AU
U2 U7 |  | µMax8 | MAX892
U1 U6 |  | SOIC16 | MC74HC4538A
U4 U9 |  | TSSOP 20 | LTC3113
Quarz
Y1 Y2 |  |  | 407F39D007M3728
Connectors
CON11 CON21 |  |  | TOP: Samtec FTS-130-03-L-DV-SA BOTTOM: Samtec CLP-130-02-F-D-A